## List1
| THERMOLUFT, s.r.o. | [8 empty] | Datum tisku: | 18.02.2014
Propočet ceny objektu - Cenová úroveň 2007/I
| Stavba: |  |  | 2362 | Dolany | Víceúčelová budova obce Dolany | Kalkulant: | Milan Pojar |  | Kraj, okres:
| Objekt: |  |  | 1 |  | TZB | Kalkulace: | 3.stupně |  | JKSO: | '
| Rozpočet: |  |  | 1 |  | Vytápění | Datum kalk.: | 11.10.2012 |  | KSD:
TYP | POŘ | D | ČÍS.KP | POL | Č.ROZP.POL. | POPIS POLOŽKY |  | VÝMĚRA | MJ | JED.CENA | CELK.CENA | JEDN.HMOTNOST | CELK.HMOTNOST | JEDN.HMOT.SUTI | CELK.HMOT.SUTI | DPH sníž. | DPH sníž. | DPH zákl. | DPH zákl.
|  |  | SKP |  | Č.SPECIFIKACE |  |  |  |  | Kč | Kč | t | t | t | t |  | Kč |  | Kč
D |  |  |  |  | 0100 | Kotelna a regulace
K | 1 | 0 | 0 |  |  | Tepelné čerpadlo-12 kW Včetně: - elektrokotle 9kW - pojistného ventilu prim.okruhu - filtrů na primárním a sekund. okruhu - plnící sestavy - expanzomatu prim. okruhu - oběhových čerpadel prim. a sekun. okruhu |  | 1 | kpl | 0 | 0
K | 2 | 0 | 0 |  |  | Akumulační nádrž 750 l včetně izolace tl.100mm |  | 1 | kus | 0 | 0
K | 3 | 0 | 8000007 |  | M-0001 | Expanzomat B 110 l |  | 1 | kus | 0 | 0 |  |  |  |  | 1 | 0 | 0 | 0
K | 4 | 0 | 8000084 |  | M-0001 | Oběhové čerpadlo |  | 1 | kus | 0 | 0 |  |  |  |  | 1 | 0 | 0 | 0
K | 5 | 0 | 0 |  |  | Zemní práce - výkop 0,5 x 1,1 x 12 m (pro uložení potrubí k vrtům TČ) |  | 1 | kpl | 0 | 0
K | 6 | 0 | 0 |  |  | Vrt d 150 mm pro TČ; h = 105 m |  | 2 | kpl | 0 | 0
K | 7 | 0 | 0 |  |  | Plastové potrubí pro vrty tepelného čerpadla 40x3,7 PE100 SDR 11 |  | 443 | m | 0 | 0
K | 8 | 0 | 0 |  |  | Izolace HT-Armaflex HT-25X042 |  | 8 | m | 0 | 0
K | 9 | 0 | 0 |  |  | Kompletní rozdělovač a sběrač (nerez) pro dva okruhy včetně regulačních kohoutů a uzavíracích armatur (2x KU 6/4"; 2x Top ball 6/4") |  | 1 | kpl | 0 | 0
K | 10 | 0 | 0 |  |  | Nemrznoucí směs (denaturovaný líh - 30% koncentr.) |  | 120 | l | 0 | 0
K | 11 | 0 | 0 |  |  | Tlaková zkouška potrubí z PE Zaměření a zakreslení případných spojů |  | 443 | m | 0 | 0
K | 12 | 0 | 400000 |  | N-0001 | Signální folie pro plyn |  | 23 | m | 0 | 0 |  |  |  |  | 1 | 0 | 0 | 0
K | 13 | 0 | 8002197 |  | A - 0001 | Teploměr 0-60°C, D 80 přímý, l = 68 |  | 2 | kus | 0 | 0 |  |  |  |  | 1 | 0 | 0 | 0
K | 14 | 0 | 0 |  |  | Tlakoměr 0-400 kPa včetně příslušentví |  | 1 | kpl | 0 | 0
K | 15 | 0 | 0 |  |  | Mtž. tepelného čerpadla |  | 1 | kpl | 0 | 0
K | 16 | 0 | 0 |  |  | Mtž. akumulační nádrže včetně izolace |  | 1 | kpl | 0 | 0
K | 17 | 0 | 0 |  |  | Mtž. expanzomatu |  | 1 | kus | 0 | 0
K | 18 | 0 | 718617 |  | C73242-9111/00 | Mtž čerp.oběh. DN 25 |  | 1 | soup | 0 | 0 | 0.00014 | 0 |  |  | 1 | 0 | 0 | 0
K | 19 | 0 | 0 |  |  | Mtž. primárního rozdělovače a sběrače |  | 1 | kpl | 0 | 0
K | 20 | 0 | 0 |  |  | Mtž. teploměru |  | 2 | kus | 0 | 0
K | 21 | 0 | 0 |  |  | Mtž. tlakoměru |  | 1 | kus | 0 | 0
K | 22 | 0 | 0 |  |  | Uvedení do provozu |  | 1 | kpl | 0 | 0
K | 23 | 0 | 0 |  |  | Elektroinstalace včetně elektromateriálu |  | 1 | kpl | 0 | 0
| MEZISOUČET: |  |  |  | 0100 | Kotelna a regulace |  |  |  |  | 0 |  | 0 |  | 0 |  | 0 |  | 0
D |  |  |  |  | 0200 | Armatury
K | 1 | 0 | 8001899 |  | A - 0001 | Přepouštěcí ventil Heimeier Hydrolux DN20 (15 kPa) |  | 1 | kus | 0 | 0 |  |  |  |  | 1 | 0 | 0 | 0
K | 2 | 0 | 0 |  |  | Obslužná armatura expanzomatu 1" |  | 1 | kus | 0 | 0
K | 3 | 0 | 8001925 |  | A - 0001 | Filtr DN 40 |  | 1 | kus | 0 | 0 |  |  |  |  | 1 | 0 | 0 | 0
K | 4 | 0 | 7222835 |  | C72223-0215/00 | Kohout kulový R 250D G 6/4 |  | 3 | kus | 0 | 0 | 0.00139 | 0.004 |  |  | 1 | 0 | 0 | 0
K | 5 | 0 | 7222834 |  | C72223-0214/00 | Kohout kulový R 250D G 5/4 |  | 4 | kus | 0 | 0 | 0.00112 | 0.004 |  |  | 1 | 0 | 0 | 0
K | 7 | 0 | 719791 |  | C73429-1113/00 | Kohout plnící vypouštěcí G 1/2 |  | 2 | kus | 0 | 0 | 0.00049 | 0.001 |  |  | 1 | 0 | 0 | 0
K | 8 | 0 | 719790 |  | C73429-1112/00 | Kohout plnící vypouštěcí G 3/8 |  | 2 | kus | 0 | 0 | 0.00039 | 0.001 |  |  | 1 | 0 | 0 | 0
K | 9 | 0 | 8002116 |  | A - 0001 | Pojistný ventil závitový DUCO 1/2" x 3/4" KD (3 bar) |  | 1 | kus | 0 | 0 |  |  |  |  | 1 | 0 | 0 | 0
K | 10 | 0 | 0 |  |  | ON42x1,5+OV3/8" |  | 3 | kus | 0 | 0
K | 11 | 0 | 8002007 |  | A - 0001 | Rohový ventil DN 15 Heimeier V-exakt |  | 2 | kus | 0 | 0 |  |  |  |  | 1 | 0 | 0 | 0
K | 12 | 0 | 7358622 |  | C73420-9127/00 | Mtž 4závit. armatury G 1/2 |  | 44 | kus | 0 | 0 | 5e-05 | 0.002 |  |  | 1 | 0 | 0 | 0
K | 13 | 0 | 719646 |  | C73420-9117/00 | Mtž 2závit. armatury G 6/4 |  | 4 | kus | 0 | 0 | 4e-05 | 0 |  |  | 1 | 0 | 0 | 0
K | 14 | 0 | 719645 |  | C73420-9116/00 | Mtž 2závit. armatury G 5/4 |  | 6 | kus | 0 | 0 | 4e-05 | 0 |  |  | 1 | 0 | 0 | 0
K | 15 | 0 | 719643 |  | C73420-9114/00 | Mtž 2závit. armatury G 3/4 |  | 1 | kus | 0 | 0 | 3e-05 | 0 |  |  | 1 | 0 | 0 | 0
K | 16 | 0 | 719638 |  | C73420-9103/00 | Mtž 1závit. armatury G 1/2 |  | 2 | kus | 0 | 0 | 3e-05 | 0 |  |  | 1 | 0 | 0 | 0
K | 17 | 0 | 719637 |  | C73420-9102/00 | Mtž 1závit. armatury G 3/8 |  | 2 | kus | 0 | 0 | 3e-05 | 0 |  |  | 1 | 0 | 0 | 0
| MEZISOUČET: |  |  |  | 0200 | Armatury |  |  |  |  | 0 |  | 0.012 |  | 0 |  | 0 |  | 0
D |  |  |  |  | 0300 | Potrubí
K | 1 | 0 | 7220967 |  | C72216-2147/00 | Potrubí Cu tvrdé spoj.měkkým páj. d42/1,5mm |  | 16 | m | 0 | 0 | 0.00697 | 0.112 |  |  | 1 | 0 | 0 | 0
K | 2 | 0 | 7220966 |  | C72216-2146/00 | Potrubí Cu tvrdé spoj.měkkým páj. d35/1,5mm |  | 5 | m | 0 | 0 | 0.0028 | 0.014 |  |  | 1 | 0 | 0 | 0
K | 3 | 0 | 7220965 |  | C72216-2145/00 | Potrubí Cu tvrdé spoj.měkkým páj. d28/1,5mm |  | 2 | m | 0 | 0 | 0.00228 | 0.005 |  |  | 1 | 0 | 0 | 0
K | 4 | 0 | 0 |  |  | Tlaková zkouška potrubí |  | 23 | m | 0 | 0
| MEZISOUČET: |  |  |  | 0300 | Potrubí |  |  |  |  | 0 |  | 0.131 |  | 0 |  | 0 |  | 0
D |  |  |  |  | 0400 | Izolace
K | 1 | 0 | 706486 |  | C71349-3256/00 | Izolace potrubí UT 42mm Tubolit DG 20mm |  | 2 | m | 0 | 0 | 0.00028 | 0.001 |  |  | 1 | 0 | 0 | 0
K | 2 | 0 | 706485 |  | C71349-3255/00 | Izolace potrubí UT 35mm Tubolit DG 20mm |  | 4 | m | 0 | 0 | 0.00027 | 0.001 |  |  | 1 | 0 | 0 | 0
K | 3 | 0 | 706484 |  | C71349-3254/00 | Izolace potrubí UT 28mm Tubolit DG 20mm |  | 0.5 | m | 0 | 0 | 0.00026 | 0 |  |  | 1 | 0 | 0 | 0
K | 4 | 0 | 0 |  |  | Izolace HT-Armaflex HT-25X35 |  | 5 | m | 0 | 0
K | 5 | 0 | 0 |  |  | Mtž. tepelné izolace |  | 12 | m | 0 | 0
| MEZISOUČET: |  |  |  | 0400 | Izolace |  |  |  |  | 0 |  | 0.002 |  | 0 |  | 0 |  | 0
D |  |  |  |  | 0600 | Ostatní
K | 1 | 0 | 0 |  |  | Topná zkouška |  | 24 | hod | 0 | 0
K | 2 | 0 | 0 |  |  | Montážní a těsnící materiál |  | 5 | kg | 0 | 0
K | 3 | 0 | 0 |  |  | Doprava a přesun hmot |  | 4 | % | 0 | 0
K | 4 | 0 | 0 |  |  | Stavební výpomoci |  | 2 | % | 0 | 0
| MEZISOUČET: |  |  |  | 0600 | Ostatní |  |  |  |  | 0 |  | 0 |  | 0 |  | 0 |  | 0
[7 empty] | CELKOVÝ SOUČET: |  |  |  | 0 |  | 0.145 |  | 0 |  | 0 |  | 0
[7 empty] | DPH-SAZBA | 15% | 0 |  | 0
[7 empty] | CELKOVÝ SOUČET VČETNĚ DPH: |  |  |  | 0